## Características
Características do Robô |  | Materiais
Nome | Gazebo | Arma | Alumínio 7075
Categoria | BeetleWeight | Estrutura | UHMW ou Nylon
Peso | 1,076Kg - 1,133Kg | Tampas | Fibra de carbono ou Policarbonato
Tipo | Rampa | Rodas | Neoprene

## Materiais e custos
MATERIAIS E CUSTOS
Material | Parte | Qtd. | Preço Unitário | Link | Adquirido
Motor com Caixa de Redução 12V 1000RPM | Eletrônica | 4 | 69.9 | https://www.robocore.net/motor-motoredutor/motor-com-caixa-de-reducao-12v-1000rpm | SIM
Bateria LiPo 11,1V 2200mAh 30C | Eletrônica | 1 | 279 | https://www.robocore.net/bateria/bateria-lipo-3s-2200mah-30c | SIM
Controlador de Motor 2x20A | Eletrônica | 1 | 199 | https://www.robocore.net/driver-motor/controlador-de-motor-2x20a | SIM
Rádio Controle Himoto MT-303 2.4GHz 3 Canais com ReceptorRádio Controle Himoto MT-303 2.4GHz 3 Canais com Receptor | Eletrônica | 1 | 599.9 | https://www.robocore.net/atuador/radio-controle-himoto-mt303-3canais-com-receptor
LED Branco de Alto Brilho 5mm - Pacote com 5 unidades | Eletrônica | 1 | 2.5 | https://www.robocore.net/display-led/led-branco-5mm-alto-brilho-5-unidades | SIM
Resistor de 1kΩ - Pacote com 10 unidades | Eletrônica | 1 | 0.75 | https://www.robocore.net/resistor-potenciometro/resistor-1k-pacote-com-10-unidades | SIM
Conectores XT60 Amass (Macho+Fêmea) | Eletrônica | 6 | 12.9 | https://www.robocore.net/conector/conector-xt60-amass-com-capa | SIM
Chapa alumínio 7075 3mm | Mecânica | 1 | Em orçamento | A definir
Chapa de fibra de carbono ou policarbonato 2mm | Mecânica | 2 | Em orçamento | A definir
Chapa de Nylon 6mm | Mecânica | 1 | 565 | A definir
Rodas NEO 50mm | Mecânica | 4 | 8.9 | https://www.robocore.net/roda/pneu-neo-50mm | SIM
HUB para Roda NEO - eixo de 6mm | Mecânica | 4 | 19.9 | https://www.robocore.net/item-mecanico/hub-para-roda-neo-eixo-de-6mm | SIM
Parafuso M5 35mm | Mecânica | 2 |  | Extrafix Salto | SIM
Porca M5 | Mecânica | 2 |  | Extrafix Salto | SIM
Parafuso M4 15mm | Mecânica | 8 |  | Extrafix Salto | SIM
TOTAL | 1757.75